## Folha1
Identificação	Navegador *	Pacote	Quantidade	Designação	Fornecedor e referência
1	C2	Elko_vert_11.2x6.3mm_RM2.5	1	10u
2	REF**	EuroBoard_viertel_Type-I_80mmX50mm_holes	1	EuroBoard_viertel_Type-I_80mmX50mm_holes
3	C1	Elko_vert_11.2x6.3mm_RM2.5	1	1u
4	J1	DB9FC	1	DB9
5	R1,R2	Resistor_Horizontal_RM10mm	2	100K
6	R3,R4	Resistor_Horizontal_RM10mm	2	22K
7	R5	Resistor_Horizontal_RM10mm	1	15K
8	R6	Resistor_Horizontal_RM10mm	1	1K
9	SW1	SW_PUSH_SMALL	1	PTT
10	SW2	SW_PUSH_SMALL	1	PF2
11	SW3	SW_PUSH_SMALL	1	PF4
12	SW4	SW_PUSH_SMALL	1	PF1
13	SW5	SW_PUSH_SMALL	1	PF3
14	SW6	SW_PUSH_SMALL	1	UP
15	SW7	SW_PUSH_SMALL	1	DOWN
16	SW9	SW_SPDT	1	PTT_LOCK
17	REF**	Symbol_CreativeCommons_CopperTop_Type2_Small	1	Symbol_CreativeCommons_CopperTop_Type2_Small
18	J3	RJ45_8	1	RJ45
19	J2	myaudiojack	1	JACK_TRS_6PINS
20	REF**	Symbol_OSHW-Logo_SilkScreen	1	Symbol_OSHW-Logo_SilkScreen
21	P1	Pin_Header_Straight_2x04	1	CONN_02X04